## Sheet2
Q3 Scaling
6 | Gaussian spot diameter (mm)
3 | Gaussian spot radius (mm)
0.4714 | Sqrt(2)/(spot radius)
0.25 | Splitter thickness (in)
4.465 | Spacing of double image (mm)
5.89e-07 | Wavelength (m)
48.004 | Z0 (m)
Spot decenter (mm)
0.5 | 0.26112 | -1.7325 | -0.75191 | 2.7325 | 0.93149 | 0.089792 | 0.52223 | X scale (per mm)
-0.5 | -0.26112 | -2.7325 | -0.93149 | 1.7325 | 0.75191 | -0.089792 | 0.17958 | Y scale (per mm)
Q2 Scaling
3.048 | M3 to M4 (m)
1.276 | M5 to M5/FSM (m)
4.324 | z (m)
3.0121 | Gaussian spot radius (mm)
0.4695 | Sqrt(2)/(spot radius)
Q2 does not have a double reflection,
Spot decenter (mm) | [6 empty] | so Y scale = X scale
0.5 | 0.2601 | [5 empty] | 0.52021 | X scale (per mm)
-0.5 | -0.2601 | [5 empty] | 0.52021 | Y scale (per mm)
Q1 Scaling
4.324 | M3 to M5/FSM
13.716 | M2 to M3 at zenith (m)
18.04 | z (m)
3.2048 | Gaussian spot radius (mm)
0.44127 | Sqrt(2)/(spot radius)
0.25 | Splitter thickness (in)
4.465 | Spacing of double image (mm)
Spot decenter (mm)
0.5 | 0.24498 | -1.7325 | -0.72038 | 2.7325 | 0.91185 | 0.095734 | 0.48996 | X scale (per mm)
-0.5 | -0.24498 | -2.7325 | -0.91185 | 1.7325 | 0.72038 | -0.095734 | 0.19147 | Y scale (per mm)

## Sheet1
Palomar 200-inch Beam Transfer Optics
33.356 | Latitude of 200-inch (deg)
3531.6 | Trolley axis to 200-inch axis (mm)
12725 | M1 to M2 at zenith (mm)
13716 | M2 to M3 at zenith (mm)
100 | M2 clear aperture (mm)
zenith angle (deg) |  | dec (deg) | M1 to M2 (mm) | M2 to M3 (mm) | M2 angle of incidence (deg) | M2 projected clear aperture (mm)
-45 |  | -11.644 | 13347.2866 | 10663.4679 | 39.178 | 77.5187 | South limit
-40 |  | -6.644 | 13397.6143 | 10979.8594 | 41.678 | 74.6894
-35 |  | -1.644 | 13420.0378 | 11289.8673 | 44.178 | 71.7178
-33.356 |  | 0 | 13421.4921 | 11391.2281 | 45 | 70.7107 | Equator
-30 |  | 3.356 | 13415.4253 | 11598.3223 | 46.678 | 68.6098
-25 |  | 8.356 | 13383.5992 | 11909.9585 | 49.178 | 65.3711
-20 |  | 13.356 | 13323.3197 | 12229.7084 | 51.678 | 62.008
-15 |  | 18.356 | 13232.1644 | 12563.0236 | 54.178 | 58.5269
-10 |  | 23.356 | 13106.282 | 12916.269 | 56.678 | 54.9344
-5 |  | 28.356 | 12939.9722 | 13297.2536 | 59.178 | 51.2373
0 |  | 33.356 | 12725 | 13716 | 61.678 | 47.4426 | Zenith
5 |  | 38.356 | 12449.4782 | 14185.9267 | 64.178 | 43.5577
10 |  | 43.356 | 12096.0026 | 14725.7626 | 66.678 | 39.5898
15 |  | 48.356 | 11638.4217 | 15362.8176 | 69.178 | 35.5466
20 |  | 53.356 | 11035.9405 | 16138.9102 | 71.678 | 31.4357
25 |  | 58.356 | 10221.6169 | 17121.8965 | 74.178 | 27.265
30 |  | 63.356 | 9077.8897 | 18430.1637 | 76.678 | 23.0423
31.801 |  | 65.157 | 8547.1874 | 19019.2708 | 77.5785 | 21.5102 | North limit
35 |  | 68.356 | 7378.1687 | 20291.0573 | 79.178 | 18.7758
40 |  | 73.356 | 4623.1293 | 23204.6012 | 81.678 | 14.4736
45 |  | 78.356 | -544.7916 | 28529.0149 | 84.178 | 10.1438