## Sheet2
Q3 Scaling
6 | Gaussian spot diameter (mm)
3 | Gaussian spot radius (mm)
0.4714 | Sqrt(2)/(spot radius)
0.04 | Splitter thickness (in)
0.7144 | Spacing of double image (mm)
5.89e-07 | Wavelength (m)
48.004 | Z0 (m)
Spot decenter (mm)
0.5 | 0.26112 | 0.1428 | 0.075844 | 0.8572 | 0.43232 | 0.25408 | 0.52223 | X scale (per mm)
-0.5 | -0.26112 | -0.8572 | -0.43232 | -0.1428 | -0.075844 | -0.25408 | 0.50816 | Y scale (per mm)
Q2 Scaling
3.048 | M3 to M4 (m)
1.276 | M5 to M5/FSM (m)
4.324 | z (m)
3.0121 | Gaussian spot radius (mm)
0.4695 | Sqrt(2)/(spot radius)
Q2 does not have a double reflection,
Spot decenter (mm) | [6 empty] | so Y scale = X scale
0.5 | 0.2601 | [5 empty] | 0.52021 | X scale (per mm)
-0.5 | -0.2601 | [5 empty] | 0.52021 | Y scale (per mm)
Q1 Scaling
4.324 | M3 to M5/FSM
13.716 | M2 to M3 at zenith (m)
18.04 | z (m)
3.2048 | Gaussian spot radius (mm)
0.44127 | Sqrt(2)/(spot radius)
0.04 | Splitter thickness (in)
0.7144 | Spacing of double image (mm)
Spot decenter (mm) |  |  |  | X and Y are reversed from Q3 because of the out of plane mounting
0.5 | 0.24498 | 0.1428 | 0.071009 | 0.8572 | 0.40731 | 0.23916 | 0.48996 | Y scale (per mm)
-0.5 | -0.24498 | -0.8572 | -0.40731 | -0.1428 | -0.071009 | -0.23916 | 0.47832 | X scale (per mm)

## Sheet1
Palomar 200-inch Beam Transfer Optics
33.356 | Declination (deg)
3531.6 | Decenter of M2-M3 axis from 200-in optical axis
12725 | M1b to M2 (mm) at 0 dec
13716 | M2 to M3 (mm) at 0 dec
100
zenith angle (deg) | dec (deg) | M1 to M2 (mm) | M2 to M3 (mm) | M2 angle of incidence (deg) | M2 projected clear aperture (mm) |  | M2 to M3 mm/deg | Trolley position (um) | M2 to M3 (mm) | dec (deg) | zenith angle (deg)
-64.7832 | -31.4272 | 12814.3528 | 9233.228 | 29.2864 | 87.2185 | South limit |  | -4539468 | 9233.228 | -31.4272 | -64.7832
-45 | -11.644 | 13347.2866 | 10663.4679 | 39.178 | 77.5187 |  | 63.2783
-40 | -6.644 | 13397.6143 | 10979.8594 | 41.678 | 74.6894 |  | 62.0016
-35 | -1.644 | 13420.0378 | 11289.8673 | 44.178 | 71.7178 |  | 61.691
-33.356 | 0 | 13421.4921 | 11391.2281 | 45 | 70.7107 | Equator
-30 | 3.356 | 13415.4253 | 11598.3223 | 46.678 | 68.6098 |  | 62.3272
-25 | 8.356 | 13383.5992 | 11909.9585 | 49.178 | 65.3711 |  | 63.95
-20 | 13.356 | 13323.3197 | 12229.7084 | 51.678 | 62.008 |  | 66.663
-15 | 18.356 | 13232.1644 | 12563.0236 | 54.178 | 58.5269 |  | 70.6491
-10 | 23.356 | 13106.282 | 12916.269 | 56.678 | 54.9344 |  | 76.1969
-5 | 28.356 | 12939.9722 | 13297.2536 | 59.178 | 51.2373 |  | 83.7493
0 | 33.356 | 12725 | 13716 | 61.678 | 47.4426 | Zenith | 93.9853 | -56696 | 13716
5 | 38.356 | 12449.4782 | 14185.9267 | 64.178 | 43.5577 |  | 107.9672
10 | 43.356 | 12096.0026 | 14725.7626 | 66.678 | 39.5898 |  | 127.411
15 | 48.356 | 11638.4217 | 15362.8176 | 69.178 | 35.5466 |  | 155.2185
20 | 53.356 | 11035.9405 | 16138.9102 | 71.678 | 31.4357 |  | 196.5973
25 | 58.356 | 10221.6169 | 17121.8965 | 74.178 | 27.265 |  | 261.6535
30 | 63.356 | 9077.8897 | 18430.1637 | 76.678 | 23.0423
32.0911 | 65.4471 | 8454.1405 | 19121.686 | 77.7235 | 21.2629 | North limit |  | 5348990 | 19121.686 | 65.4471 | 32.0911